## Feuille 1
TIP080 | U | Robinet d'incendie armé.
Robinet d'incendie armé (RIA), de 25 mm (1") et de 680x480x215 mm, constitué de: armoire construite en acier inoxydable de 1,2 mm d'épaisseur, et porte semi-pleine avec fenêtre de méthacrylate d'acier inoxydable de 1,2 mm d'épaisseur; dévidoir métallique tournant fixe, peint en rouge époxy, avec alimentation axiale; tuyau semi-rigide de 20 m de longueur; lance à trois effets (fermeture, pulvérisation et jet compact) construite en plastique ABS et vanne d'isolement type sphère de 25 mm (1"), en laiton, avec manomètre 0-16 bar. Installation en surface. Comprend, les accessoires et les éléments de fixation.
Code interne |  |  | Désignation | Quantité | Unité | Prix unitaire | Prix total
mt41bae010pBj |  |  | Robinet d'incendie armé (RIA), de 25 mm (1") et de 680x480x215 mm, constitué de: armoire construite en acier inoxydable de 1,2 mm d'épaisseur, et porte semi-pleine avec fenêtre de méthacrylate d'acier inoxydable de 1,2 mm d'épaisseur; dévidoir métallique tournant fixe, peint en rouge époxy, avec alimentation axiale; tuyau semi-rigide de 20 m de longueur; lance à trois effets (fermeture, pulvérisation et jet compact) construite en plastique ABS et vanne d'isolement type sphère de 25 mm (1"), en laiton, avec manomètre 0-16 bar; à installer en surface. Coefficient de décharge K de 42 (métrique). Comprend les accessoires et les éléments de fixation. Selon NF EN 671-1. | 1 | U | 366.84 | 366.84
mo008 |  |  | Compagnon professionnel III/CP2 plombier. | 1.1 | h | 30.2 | 33.22
mo107 |  |  | Ouvrier professionnel II/OP plombier. | 1.1 | h | 25.99 | 28.59
|  |  | Frais de chantier des unités d'ouvrage | 2 | % | 428.65 | 8.57
Coût d'entretien décennal: 918,16€ les 10 premières années. | [5 empty] | Montant total HT: | 437.22