## Feuille 1
TKO010 | U | Ascenseur monte-brancards.
Ensemble de deux ascenseurs monte-brancards, électriques sans salle de machines, avec système de traction sans réducteur et courbe d'accélération et de décélération progressive, de 4 arrêts, chaque ascenseur disposant d'une cabine de 1000 kg de charge nominale avec capacité pour 13 personnes, 1 m/s de vitesse, 1100 mm de largeur, 2090 mm de profondeur et 2250 mm de hauteur, manoeuvre collective de montée et de descente combinée, niveau de transit moyen, embarquement simple, niveau élevé de qualité et porte coulissante automatique en acier inoxydable de 900 mm de largeur et 2000 mm de hauteur.
Code interne |  |  | Désignation | Quantité | Unité | Prix unitaire | Prix total
mt39mon010qc |  |  | Cabine de 1000 kg de charge nominale avec capacité pour 13 personnes, 1 m/s de vitesse, 1100 mm de largeur, 2090 mm de profondeur et 2250 mm de hauteur, manoeuvre collective de montée et de descente combinée, niveau de transit moyen, embarquement simple, niveau élevé de qualité et porte coulissante automatique en acier inoxydable de 900 mm de largeur et 2000 mm de hauteur, pour ascenseur électrique monte-brancards. | 2 | U | 31930.2 | 63860.3
mt39mon100c |  |  | Matériel pour la formation de l'arrêt de la cabine d'ascenseur électrique monte-brancards, manoeuvre collective de montée et de descente combinée, niveau de transit moyen, avec portes d'accès coulissantes en acier inoxydable de 900 mm de largeur et 2000 mm de hauteur. | 4 | U | 1284.07 | 5136.28
mo016 |  |  | Compagnon professionnel III/CP2 ascensoriste. | 440 | h | 30.2 | 13288
mo085 |  |  | Ouvrier professionnel II/OP ascensoriste. | 440 | h | 25.99 | 11435.6
|  |  | Frais de chantier des unités d'ouvrage | 2 | % | 93720.2 | 1874.4
Coût d'entretien décennal: 25.399,49€ les 10 premières années. | [5 empty] | Montant total HT: | 95594.6