## Feuille 1
TKV010 | U | Monte-voitures.
Monte-voitures électrique d'adhérence pour 3000 kg et 0,6 m/s, système d'actionnement à 1 vitesse de 3 arrêts (6 m), manoeuvre universelle simple, portes d'accès coulissantes automatiques de 220 cm de largeur et 200 cm de hauteur en acier peint, cabine sans porte et niveau moyen de finition.
Code interne |  | Désignation | Quantité | Unité | Prix unitaire | Prix total
mt39mec010b |  | Cabine avec finition de qualité moyenne pour monte-voitures électronique industriel de 3000 kg de charge nominale et 0,6 m/s de vitesse. | 1 | U | 9117.6 | 9117.6
mt39mea010a |  | Amortisseurs de cuvette et contrepoids pour monte-voitures électronique industriel de 3000 kg de charge nominale et 0,6 m/s de vitesse. | 1 | U | 5724.42 | 5724.42
mt39mab010b |  | Bouton d'étage avec des finitions de qualité moyenne, pour monte-voitures. | 3 | U | 23.61 | 70.83
mt39mab020e |  | Boutons de cabine pour monte-voitures avec finitions de qualité moyenne et 3 arrêts (6 m). | 1 | U | 63.07 | 63.07
mt39meg010a |  | Groupe tracteur pour monte-voitures électronique industriel de 3000 kg de charge nominale et 0,6 m/s de vitesse. | 1 | U | 20525.2 | 20525.2
mt39mel010a |  | Limiteur de vitesse et parachutes pour monte-voitures électronique industriel de 3000 kg de charge nominale et 0,6 m/s de vitesse. | 1 | U | 5026.69 | 5026.69
mt39mem010b |  | Tableau et câble de manoeuvre pour monte-voitures électronique industriel de 3000 kg de charge nominale, 3 arrêts (6 m) et 0,6 m/s de vitesse. | 1 | U | 5070.51 | 5070.51
mt39map010a |  | Porte d'accès coulissante automatique en acier peint de 220 cm de largeur et 200 cm de hauteur. | 3 | U | 1897.85 | 5693.55
mt39mer010b |  | Parcours des guides et des câbles de traction pour monte-voitures électronique industriel de 3000 kg de charge nominale, 3 arrêts (6 m) et 0,6 m/s de vitesse. | 1 | U | 11222.7 | 11222.7
mt39mes010a |  | Sélecteur d'arrêts pour monte-voitures électronique industriel de 0,6 m/s de vitesse. | 3 | U | 66.09 | 198.27
mt39www020 |  | Produits complémentaires pour installations de transport. | 3 | U | 10.08 | 30.24
mt39www010 |  | Lampe de 40 W, comprend les mécanismes de fixation et la douille. | 3 | U | 4.14 | 12.42
mt39www011 |  | Crochet adossé au plafond, capable de supporter le mécanisme tracteur suspendu. | 1 | U | 41.44 | 41.44
mo016 |  | Compagnon professionnel III/CP2 ascensoriste. | 127.2 | h | 30.2 | 3841.44
mo085 |  | Ouvrier professionnel II/OP ascensoriste. | 127.2 | h | 25.99 | 3305.93
|  | Frais de chantier des unités d'ouvrage | 2 | % | 69944.3 | 1398.89
Coût d'entretien décennal: 45.659,62€ les 10 premières années. |  |  |  |  | Montant total HT: | 71343.2