## Feuille 1
TLI040 | m | Réseau de distribution pour industrie et secteur tertiaire.
Réseau électrique de distribution pour industrie et secteur tertiaire avec, 2 câbles type H07VK 1,5 mm², 1 câble type H07VK 50 mm², sa tension assignée étant de 450/750 V, sous tube ICTA 3422 de 16 mm de diamètre extérieur.
Code interne |  | Désignation | Quantité | Unité | Prix unitaire | Prix total
mt35tpf020ad |  | Tube souple en polyoléfine, ICTA 3422 de 16 mm de diamètre extérieur, selon NF C 15-100, résistance à la compression 750 N, résistance à l'impact 6 joules, température de travail -5°C jusqu'à 90°C, selon NF EN 61386-22, avec le prix augmenté de 30% pour cause d'accessoires et de pièces spéciales. | 1 | m | 0.42 | 0.42
mt35cun040ra |  | Câble unipolaire H07V-K, sa tension assignée étant de 450/750 V, réaction au feu classe Eca selon FR EN 50575, avec conducteur multifilaire de cuivre de 1,5 mm² de section, avec isolation de PVC. | 2 | m | 0.19 | 0.38
mt35cun040ri |  | Câble unipolaire H07V-K, sa tension assignée étant de 450/750 V, réaction au feu classe Eca selon FR EN 50575, avec conducteur multifilaire de cuivre de 50 mm² de section, avec isolation de PVC. | 1 | m | 12.34 | 12.34
mo003 |  | Compagnon professionnel III/CP2 électricien. | 0.3 | h | 30.2 | 9.06
|  | Frais de chantier des unités d'ouvrage | 2 | % | 22.2 | 0.44
Coût d'entretien décennal: 1,13€ les 10 premières années. |  |  |  |  | Montant total HT: | 22.64