## Feuille 1
TLI040 | m | Réseau de distribution pour industrie et secteur tertiaire.
Réseau électrique de distribution pour industrie et secteur tertiaire avec, 2 câbles type H07VK 1,5 mm², 1 câble type H07RN-F 5G1,5 mm² réaction au feu classe Eca, sa tension assignée étant de 450/750 V, sous tube ICTA 3422 de 16 mm de diamètre extérieur.
Code interne |  | Désignation | Quantité | Unité | Prix unitaire | Prix total
mt35tpf020ad |  | Tube souple en polyoléfine, ICTA 3422 de 16 mm de diamètre extérieur, selon NF C 15-100, résistance à la compression 750 N, résistance à l'impact 6 joules, température de travail -5°C jusqu'à 90°C, selon NF EN 61386-22, avec le prix augmenté de 30% pour cause d'accessoires et de pièces spéciales. | 1 | m | 0.42 | 0.42
mt35cun040ra |  | Câble unipolaire H07V-K, sa tension assignée étant de 450/750 V, réaction au feu classe Eca selon FR EN 50575, avec conducteur multifilaire de cuivre de 1,5 mm² de section, avec isolation de PVC. | 2 | m | 0.19 | 0.38
mt35cun410d |  | Câble multipolaire H07RN-F, sa tension assignée étant de 450/750 V, réaction au feu classe Eca selon FR EN 50575, de 5G1,5 mm², avec isolation d'éthylène propylène et gaine en polychloroprène, selon NF C 32-102-4. | 1 | m | 1.54 | 1.54
mo003 |  | Compagnon professionnel III/CP2 électricien. | 0.26 | h | 30.2 | 7.85
|  | Frais de chantier des unités d'ouvrage | 2 | % | 10.19 | 0.2
Coût d'entretien décennal: 0,52€ les 10 premières années. |  |  |  |  | Montant total HT: | 10.39