## Feuille 1
TLI040 | m | Réseau de distribution pour industrie et secteur tertiaire.
Réseau électrique de distribution pour industrie et secteur tertiaire avec, 1 câble type U1000 RVFV 3G1,5 mm² réaction au feu classe Eca, sa tension assignée étant de 600/1000 V, sous tube de polyéthylène à double paroi, de couleur rouge, de 40 mm de diamètre, fourni en rouleau, pour canalisation enterrée.
Code interne |  | Désignation | Quantité | Unité | Prix unitaire | Prix total
mt35tpf030a |  | Tube de polyéthylène à double paroi (intérieure lisse et extérieure annelée), de couleur rouge, de 40 mm de diamètre nominal, fourni en rouleau, pour canalisation enterrée, résistance à la compression 450 N, selon NF P 98-331. | 1 | m | 0.5 | 0.5
mt35cun440a |  | Câble multipolaire 3G1,5 blindé U1000 RVFV, sa tension assignée étant de 600/1000 V, réaction au feu classe Eca selon FR EN 50575, avec conducteur de cuivre de 1,5 mm² de section, avec isolation de polyéthylène réticulé, gaine intérieure en PVC, armure de double ruban en acier et gaine extérieure en PVC, selon NF C 32-322. | 1 | m | 2.37 | 2.37
mt08var150e |  | Grillage avertisseur de couleur rouge, de 30 cm de largeur, pour canalisation enterrée en réseau électrique, selon NF EN 12613. | 1 | m | 0.51 | 0.51
mt01ara010a |  | Sable avec granulométrie de 0 à 5 mm de diamètre, propre. | 1 | m³ | 14.3 | 14.3
mq04dua020b |  | Dumper à décharge frontale de 2 t de charge utile. | 1 | h | 10.38 | 10.38
mq02rop020 |  | Pilonneuse vibrante à guidage manuel, de 80 kg, avec plaque de 30x30 cm. | 1 | h | 3.92 | 3.92
mq02cia020j |  | Camion citerne, de 8 m³ de capacité. | 1 | h | 118.9 | 118.9
mo003 |  | Compagnon professionnel III/CP2 électricien. | 0.2 | h | 30.2 | 6.04
mo020 |  | Compagnon professionnel III/CP2 construction. | 0.57 | h | 29.25 | 16.67
mo113 |  | Ouvrier d'exécution I/OE1 construction. | 0.57 | h | 24.51 | 13.97
|  | Frais de chantier des unités d'ouvrage | 2 | % | 187.56 | 3.75
Coût d'entretien décennal: 9,57€ les 10 premières années. |  |  |  |  | Montant total HT: | 191.31