## Feuille 1
TLI060 | U | Tableau électrique pour maison individuelle.
Tableau électrique de 17 modules protégé par 1 disjoncteur de connexion monophasée de, 60 A, composé de: 4 interrupteurs différentiels (1 type A-Si, 1 type A et 2 type AC), de 8 disjoncteurs magnétothermiques (, 3 de 16 A, 4 de 20 A, 1 de 25 A, de courbe C) et d'un collecteur de terre, pour maison individuelle de 70 m² avec un niveau de confort basique, équipé avec: 1 congélateur.
Code interne |  |  | Désignation | Quantité | Unité | Prix unitaire | Prix total
mt35cgm200c |  |  | Disjoncteur de connexion EDF différentiel, sélectif, bipolaire (2P), de 60 A, pour protection face aux surcharges et courts-circuits, selon NF C 62-411. | 1 | U | 97.2 | 97.2
mt35cgm225b |  |  | Interrupteur différentiel type AC de 40 A de 2 modules, selon NF EN 60898-1. | 2 | U | 52.78 | 105.56
mt35cgm225e |  |  | Interrupteur différentiel type A de 40 A de 2 modules, selon NF EN 60898-1. | 1 | U | 65.24 | 65.24
mt35cgm021dacae |  |  | Disjoncteur magnétothermique, bipolaire (2P), avec 4,5 kA de pouvoir de coupure, de 16 A d'intensité nominale, courbe C. Selon NF EN 60898-1. | 3 | U | 14.92 | 44.76
mt35cgm021dacag |  |  | Disjoncteur magnétothermique, bipolaire (2P), avec 4,5 kA de pouvoir de coupure, de 20 A d'intensité nominale, courbe C. Selon NF EN 60898-1. | 4 | U | 16.19 | 64.76
mt35cgm021dacai |  |  | Disjoncteur magnétothermique, bipolaire (2P), avec 4,5 kA de pouvoir de coupure, de 25 A d'intensité nominale, courbe C. Selon NF EN 60898-1. | 1 | U | 16.86 | 16.86
mt35cgm015 |  |  | Collecteur de terre de 450 mm de largeur, équipé avec 40 connecteurs avec vis imperdables et un connecteur de 35 mm². | 1 | U | 30.66 | 30.66
mo003 |  |  | Compagnon professionnel III/CP2 électricien. | 3.465 | h | 30.2 | 104.64
|  |  | Frais de chantier des unités d'ouvrage | 2 | % | 529.68 | 10.59
Coût d'entretien décennal: 27,01€ les 10 premières années. | [5 empty] | Montant total HT: | 540.27