## Feuille 1
TLI080 | U | Gaine technique de logement (GTL).
Gaine technique de logement (GTL), encastré, à l'intérieur du logement, composée de panneau de contrôle pour interrupteur général et compteur électrique, d'un tableau de répartition général 1 rangée de 13 modules, et d'un tableau de communication VDI avec brassage, de grade 1.
Code interne |  | Désignation | Quantité | Unité | Prix unitaire | Prix total
mt35atv010a |  | Tableau électrique avec 1 rangée de 13 modules, de 250 mm de largeur, 250 mm de hauteur et 103 mm de profondeur. | 1 | U | 37.77 | 37.77
mt35atv040a |  | Panneau de contrôle pour interrupteur général et compteur électrique, avec plaque de fond et porte opaque de couleur blanche. | 1 | U | 152.6 | 152.6
mt35atv050b |  | Tableau de communication, avec brassage, 13 modules, de grade 1, selon NFC 15-100. | 1 | U | 373 | 373
mt35atv020g |  | Boîte encastrable avec porte pour gaine technique de logement, de 975 mm de hauteur et 350 mm de largeur. | 1 | U | 288.92 | 288.92
mt35atv080 |  | Ensemble de 2 prises 16 A 250 V 2P+T, (système de protection spécifique non compris dans le prix), pour alimenter les produits actifs de communication | 1 | U | 26.74 | 26.74
mo003 |  | Compagnon professionnel III/CP2 électricien. | 3.1 | h | 30.2 | 93.62
|  | Frais de chantier des unités d'ouvrage | 2 | % | 972.65 | 19.45
Coût d'entretien décennal: 49,61€ les 10 premières années. |  |  |  |  | Montant total HT: | 992.1