## Feuille 1
TLI080 | U | Gaine technique de logement (GTL).
Gaine technique de logement (GTL), de surface, à l'intérieur du logement, composée de panneau de contrôle pour interrupteur général et compteur électrique, d'un tableau de répartition général 4 rangées de 13 modules, pour une capacité totale de 52 modules, et d'un tableau de communication VDI sans brassage.
Code interne |  | Désignation | Quantité | Unité | Prix unitaire | Prix total
mt35atv010d |  | Tableau électrique avec 4 rangées de 13 modules, pour une capacité totale de 52 modules, de 250 mm de largeur, 625 mm de hauteur et 103 mm de profondeur. | 1 | U | 105.84 | 105.84
mt35atv040a |  | Panneau de contrôle pour interrupteur général et compteur électrique, avec plaque de fond et porte opaque de couleur blanche. | 1 | U | 152.6 | 152.6
mt35atv060a |  | Tableau de communication, sans brassage, avec 1 prise TV. | 1 | U | 108.78 | 108.78
mt35atv070 |  | Kit goulotte pour gaine technique de logement (GTL) composée d'une goulotte et son couvercle, d'une cloison séparation courant fort/courant faible, d'une j onction goulotte/plafond, de 6 fixations et d'un couvercle d'embout, pour gaine technique de logement. | 1 | U | 344.8 | 344.8
mt35atv080 |  | Ensemble de 2 prises 16 A 250 V 2P+T, (système de protection spécifique non compris dans le prix), pour alimenter les produits actifs de communication | 1 | U | 26.74 | 26.74
mo003 |  | Compagnon professionnel III/CP2 électricien. | 3.45 | h | 30.2 | 104.19
|  | Frais de chantier des unités d'ouvrage | 2 | % | 842.95 | 16.86
Coût d'entretien décennal: 42,99€ les 10 premières années. |  |  |  |  | Montant total HT: | 859.81