## Feuille 1
TLS010 | U | Module solaire photovoltaïque.
Module solaire photovoltaïque à cellules en silicium monocristallin, puissance maximale (Wp) 100 W, tension à pleine puissance (Vmp) 17,1 V, intensité à pleine puissance (Imp) 5,85 A, tension dans circuit ouvert (Voc) 22,3 V, intensité de court-circuit (Isc) 6,33 A, efficacité 13,13%, 36 cellules, vitre extérieure en verre trempé de 3,2 mm d'épaisseur, couche adhésive d'éthylène-acétate de vinyle (EVA), couche postérieure de polyfluorure de vinyle avec du polyester et du polyfluorure de vinyle (TPT), cadre en aluminium anodisé, température de travail -40°C jusqu'à 85°C, dimensions 1127x676x35 mm, résistance à la charge du vent 245 kg/m², résistance à la charge de la neige 551 kg/m², poids 8,69 kg, avec boîte de connexions avec diodes, câbles et connecteurs. Comprend les accessoires de montage et le matériel de connexion électrique. Le prix ne comprend pas la structure support.
Code interne |  | Désignation | Quantité | Unité | Prix unitaire | Prix total
mt35sol010att |  | Module solaire photovoltaïque à cellules en silicium monocristallin, puissance maximale (Wp) 100 W, tension à pleine puissance (Vmp) 17,1 V, intensité à pleine puissance (Imp) 5,85 A, tension dans circuit ouvert (Voc) 22,3 V, intensité de court-circuit (Isc) 6,33 A, efficacité 13,13%, 36 cellules, vitre extérieure en verre trempé de 3,2 mm d'épaisseur, couche adhésive d'éthylène-acétate de vinyle (EVA), couche postérieure de polyfluorure de vinyle avec du polyester et du polyfluorure de vinyle (TPT), cadre en aluminium anodisé, température de travail -40°C jusqu'à 85°C, dimensions 1127x676x35 mm, résistance à la charge du vent 245 kg/m², résistance à la charge de la neige 551 kg/m², poids 8,69 kg, avec boîte de connexions avec diodes, câbles et connecteurs. | 1 | U | 97 | 97
mo003 |  | Compagnon professionnel III/CP2 électricien. | 0.2 | h | 30.2 | 6.04
mo102 |  | Ouvrier professionnel II/OP électricien. | 0.2 | h | 25.99 | 5.2
|  | Frais de chantier des unités d'ouvrage | 2 | % | 108.24 | 2.16
Coût d'entretien décennal: 16,56€ les 10 premières années. |  |  |  |  | Montant total HT: | 110.4