## Feuille 1
TNA060 | m |  | Tuyauterie en acier inoxydable AISI 304L, avec soudure longitudinale.
Tuyauterie constituée de tube d'acier inoxydable classe 1.4307 selon NF EN 10088-1 (AISI 304L), avec soudure longitudinale, de 35 mm de diamètre extérieur et 1 mm d'épaisseur, série 1 selon NF EN 10312. Installation en surface. Comprend le matériau auxiliaire pour le montage et la fixation à l'ouvrage, les accessoires et les pièces spéciales.
Code interne |  | Désignation |  | Quantité | Unité | Prix unitaire | Prix total
mt08tai421g |  | Matériau auxiliaire pour montage et fixation à l'ouvrage des tuyaux d'acier inoxydable avec soudure, de 35 mm de diamètre extérieur. |  | 1 | U | 0.23 | 0.23
mt08tai021gg |  | Tube d'acier inoxydable classe 1.4307 selon NF EN 10088-1 (AISI 304L), avec soudure longitudinale, de 35 mm de diamètre extérieur et 1 mm d'épaisseur, série 1 selon NF EN 10312, avec le prix augmenté de 30% pour cause d'accessoires et pièces spéciales. |  | 1 | m | 5.97 | 5.97
mo008 |  | Compagnon professionnel III/CP2 plombier. |  | 0.24 | h | 30.2 | 7.25
mo107 |  | Ouvrier professionnel II/OP plombier. |  | 0.24 | h | 25.99 | 6.24
|  | Frais de chantier des unités d'ouvrage |  | 2 | % | 19.69 | 0.39
Coût d'entretien décennal: 1,00€ les 10 premières années. | [5 empty] | Montant total HT: | 20.08