## Feuille 1
TNA070 | m |  | Tuyauterie en acier inoxydable AISI 316L, avec soudure longitudinale.
Tuyauterie constituée de tube d'acier inoxydable classe 1.4404 selon NF EN 10088-1 (AISI 316L), avec soudure longitudinale, de 18 mm de diamètre extérieur et 1 mm d'épaisseur, série 2 selon NF EN 10312. Installation en surface. Comprend le matériau auxiliaire pour le montage et la fixation à l'ouvrage, les accessoires et les pièces spéciales.
Code interne |  | Désignation |  | Quantité | Unité | Prix unitaire | Prix total
mt08tai422f |  | Matériau auxiliaire pour montage et fixation à l'ouvrage des tuyaux d'acier inoxydable avec soudure, de 18 mm de diamètre extérieur. |  | 1 | U | 0.17 | 0.17
mt08tai022fg |  | Tube d'acier inoxydable classe 1.4404 selon NF EN 10088-1 (AISI 316L), avec soudure longitudinale, de 18 mm de diamètre extérieur et 1 mm d'épaisseur, série 2 selon NF EN 10312, avec le prix augmenté de 30% pour cause d'accessoires et pièces spéciales. |  | 1 | m | 4.3 | 4.3
mo008 |  | Compagnon professionnel III/CP2 plombier. |  | 0.215 | h | 30.2 | 6.49
mo107 |  | Ouvrier professionnel II/OP plombier. |  | 0.215 | h | 25.99 | 5.59
|  | Frais de chantier des unités d'ouvrage |  | 2 | % | 16.55 | 0.33
Coût d'entretien décennal: 0,84€ les 10 premières années. | [5 empty] | Montant total HT: | 16.88