## Feuille 1
TNU010 | m |  | Tuyauterie multicouche en polyéthylène réticulé/aluminium/polyéthylène (PE-X/Al/PE), pré-isolée thermiquement.
Tuyauterie constituée de tube multicouche en polyéthylène réticulé/aluminium/polyéthylène (PE-X/Al/PE), de 32 mm de diamètre extérieur et 3 mm d'épaisseur, série 5, classe 1-2-5/6 bar et classe 4/8 bar, fourni en rouleaux, avec isolation thermique de 10 mm d'épaisseur et couche de protection. Installation en surface. Comprend le matériau auxiliaire pour le montage et la fixation à l'ouvrage, les accessoires et les pièces spéciales.
Code interne |  | Désignation |  | Quantité | Unité | Prix unitaire | Prix total
mt37tpf435e |  | Matériau auxiliaire pour montage et fixation à l'ouvrage des tuyaux multicouche en polyéthylène réticulé/aluminium/polyéthylène (PE-X/Al/PE), avec isolation thermique, de 32 de diamètre extérieur. |  | 1 | U | 0.67 | 0.67
mt37tpf035eg |  | Tube multicouche en polyéthylène réticulé/aluminium/polyéthylène (PE-X/Al/PE), de 32 mm de diamètre extérieur et 3 mm d'épaisseur, série 5, classe 1-2-5/6 bar et classe 4/8 bar, fourni en rouleaux, avec isolation thermique de 10 mm d'épaisseur et couche de protection, selon NF EN ISO 21003-2, avec le prix augmenté de 30% pour cause d'accessoires et pièces spéciales. |  | 1 | m | 17.39 | 17.39
mo008 |  | Compagnon professionnel III/CP2 plombier. |  | 0.05 | h | 30.2 | 1.51
mo107 |  | Ouvrier professionnel II/OP plombier. |  | 0.05 | h | 25.99 | 1.3
|  | Frais de chantier des unités d'ouvrage |  | 2 | % | 20.87 | 0.42
Coût d'entretien décennal: 1,06€ les 10 premières années. | [5 empty] | Montant total HT: | 21.29