## Feuille 1
TPI010 | m | Tuyauterie pour installation en intérieur, placée superficiellement.
Tuyauterie pour installation intérieure, placée superficiellement et fixée à la surface support, constituée de tube en polyéthylène réticulé (PE-Xa), série 5, de 40 mm de diamètre extérieur, PN=6 atm et 3,7 mm d'épaisseur, fourni en rouleaux. Comprend le matériau auxiliaire pour le montage et la fixation à l'ouvrage, les accessoires et les pièces spéciales.
Code interne |  | Désignation | Quantité | Unité | Prix unitaire | Prix total
mt37tpu400e |  | Matériau auxiliaire pour montage et fixation à l'ouvrage des tuyaux en polyéthylène réticulé (PE-Xa), série 5, de 40 mm de diamètre extérieur. | 1 | U | 0.71 | 0.71
mt37tpu010ec |  | Tube en polyéthylène réticulé (PE-Xa), série 5, de 40 mm de diamètre extérieur, PN=6 atm et 3,7 mm d'épaisseur, fourni en rouleaux, selon NF EN ISO 15875-2, avec le prix augmenté de 10% pour cause d'accessoires et pièces spéciales. | 1 | m | 15.7 | 15.7
mo008 |  | Compagnon professionnel III/CP2 plombier. | 0.07 | h | 30.2 | 2.11
mo107 |  | Ouvrier professionnel II/OP plombier. | 0.07 | h | 25.99 | 1.82
|  | Frais de chantier des unités d'ouvrage | 2 | % | 20.34 | 0.41
Coût d'entretien décennal: 1,04€ les 10 premières années. |  |  |  |  | Montant total HT: | 20.75