## Feuille 1
TPI010 | m |  | Tuyauterie pour installation en intérieur, placée superficiellement.
Tuyauterie pour installation intérieure, placée superficiellement et fixée à la surface support, constituée de tube en polypropylène random copolymère résistant à la température (PP-RCT), de couleur verte, SDR7,4, série 3,2, de 20 mm de diamètre extérieur et 2,8 mm d'épaisseur. Comprend le matériau auxiliaire pour le montage et la fixation à l'ouvrage, les accessoires et les pièces spéciales.
Code interne |  | Désignation |  | Quantité | Unité | Prix unitaire | Prix total
mt37tpj404a |  | Matériau auxiliaire pour montage et fixation à l'ouvrage des tuyaux en polypropylène random copolymère résistant à la température (PP-RCT), SDR7,4, série 3,2, de 20 mm de diamètre extérieur. |  | 1 | U | 0.18 | 0.18
mt37tpj014ac |  | Tube en polypropylène random copolymère résistant à la température (PP-RCT), de couleur verte, SDR7,4, série 3,2, de 20 mm de diamètre extérieur et 2,8 mm d'épaisseur, selon NF EN ISO 15874-2, avec le prix augmenté de 10% pour cause d'accessoires et pièces spéciales. |  | 1 | m | 3.86 | 3.86
mo008 |  | Compagnon professionnel III/CP2 plombier. |  | 0.04 | h | 30.2 | 1.21
mo107 |  | Ouvrier professionnel II/OP plombier. |  | 0.04 | h | 25.99 | 1.04
|  | Frais de chantier des unités d'ouvrage |  | 2 | % | 6.29 | 0.13
Coût d'entretien décennal: 0,32€ les 10 premières années. | [5 empty] | Montant total HT: | 6.42