## Feuille 1
TPM030 | U | Colonne montante.
Colonne montante de 12 m de longueur, placée superficiellement et fixée au parement, constitué de tube en polyéthylène réticulé (PE-Xa), série 5, de 32 mm de diamètre extérieur, PN=6 atm et 2,9 mm d'épaisseur, fourni en rouleaux; purgeur d'air automatique en laiton et vanne de passage à sphère en laiton nickelé. Comprend le matériau auxiliaire pour le montage et la fixation à l'ouvrage, les accessoires et les pièces spéciales.
Code interne |  | Désignation | Quantité | Unité | Prix unitaire | Prix total
mt37tpu400d |  | Matériau auxiliaire pour montage et fixation à l'ouvrage des tuyaux en polyéthylène réticulé (PE-Xa), série 5, de 32 mm de diamètre extérieur. | 12 | U | 0.47 | 5.64
mt37tpu010dd |  | Tube en polyéthylène réticulé (PE-Xa), série 5, de 32 mm de diamètre extérieur, PN=6 atm et 2,9 mm d'épaisseur, fourni en rouleaux, selon NF EN ISO 15875-2, avec le prix augmenté de 15% pour cause d'accessoires et pièces spéciales. | 12 | m | 10.92 | 131.04
mt37sgl020d |  | Purgeur d'air automatique avec flotteur et filet de 1/2" de diamètre, corps et couvercle en laiton, pour une pression maximale de travail de 10 bar et une température maximale de 110°C. | 1 | U | 8.75 | 8.75
mt37sve010d |  | Vanne à sphère en laiton nickelé à visser de 1". | 1 | U | 12.15 | 12.15
mo008 |  | Compagnon professionnel III/CP2 plombier. | 0.87 | h | 30.2 | 26.27
mo107 |  | Ouvrier professionnel II/OP plombier. | 0.87 | h | 25.99 | 22.61
|  | Frais de chantier des unités d'ouvrage | 2 | % | 206.46 | 4.13
Coût d'entretien décennal: 10,53€ les 10 premières années. |  |  |  |  | Montant total HT: | 210.59