## Feuille 1
TPM030 | U |  | Colonne montante.
Colonne montante de 12 m de longueur, placée superficiellement et fixée au parement, constitué de tube en polyéthylène réticulé (PE-Xa), série 5, de 90 mm de diamètre extérieur, PN=6 atm et 8,2 mm d'épaisseur, fourni en barres; purgeur d'air automatique en laiton et vanne de passage à sphère en laiton nickelé. Comprend le matériau auxiliaire pour le montage et la fixation à l'ouvrage, les accessoires et les pièces spéciales.
Code interne |  | Désignation |  | Quantité | Unité | Prix unitaire | Prix total
mt37tpu399i |  | Matériau auxiliaire pour montage et fixation à l'ouvrage des tuyaux en polyéthylène réticulé (PE-Xa), série 5, de 90 mm de diamètre extérieur, fourni en barres. |  | 12 | U | 3.85 | 46.2
mt37tpu009id |  | Tube en polyéthylène réticulé (PE-Xa), série 5, de 90 mm de diamètre extérieur, PN=6 atm et 8,2 mm d'épaisseur, fourni en barres, selon NF EN ISO 15875-2, avec le prix augmenté de 15% pour cause d'accessoires et pièces spéciales. |  | 12 | m | 88.47 | 1061.64
mt37sgl020d |  | Purgeur d'air automatique avec flotteur et filet de 1/2" de diamètre, corps et couvercle en laiton, pour une pression maximale de travail de 10 bar et une température maximale de 110°C. |  | 1 | U | 8.75 | 8.75
mt37sve010i |  | Vanne à sphère en laiton nickelé à visser de 3". |  | 1 | U | 114.34 | 114.34
mo008 |  | Compagnon professionnel III/CP2 plombier. |  | 1.47 | h | 30.2 | 44.39
mo107 |  | Ouvrier professionnel II/OP plombier. |  | 1.47 | h | 25.99 | 38.21
|  | Frais de chantier des unités d'ouvrage |  | 2 | % | 1313.53 | 26.27
Coût d'entretien décennal: 66,99€ les 10 premières années. | [5 empty] | Montant total HT: | 1339.8