## Feuille 1
TPS050 | U | Citerne préfabriquée pour eau potable, à enterrer.
Citerne verticale en polyester renforcé de fibre de verre, de 12000 l, d'eau potable, à enterrer, avec vanne d'isolement à opercule de 1" DN 25 mm et vanne à flotteur, pour l'entrée et vanne d'isolement à opercule de 1" DN 25 mm pour la sortie.
Code interne |  | Désignation | Quantité | Unité | Prix unitaire | Prix total
mt37svc010f |  | Vanne à opercule en laiton fondu, à visser, de 1". | 2 | U | 9.14 | 18.28
mt37vfl010c |  | Vanne à flotteur de 1" de diamètre, pour une pression maximum de 6 bar, avec corps en laiton, flotteur sphérique fileté en laiton et obturateur en caoutchouc. | 1 | U | 67.95 | 67.95
mt37dps050i |  | Citerne verticale en polyester renforcé de fibre de verre, de 12000 l, avec bouche d'accès de 560 mm de diamètre, entrée d'air et trop-plein, à enterrer. | 1 | U | 6567.02 | 6567.02
mt37www010 |  | Produits complémentaires pour installations de plomberie. | 1 | U | 1.4 | 1.4
mq04cag010a |  | Camion grue jusqu'à 6 t de charge maximale. | 0.2 | h | 55.38 | 11.08
mo008 |  | Compagnon professionnel III/CP2 plombier. | 3.32 | h | 30.2 | 100.26
mo107 |  | Ouvrier professionnel II/OP plombier. | 3.32 | h | 25.99 | 86.29
|  | Frais de chantier des unités d'ouvrage | 2 | % | 6852.28 | 137.05
Coût d'entretien décennal: 768,83€ les 10 premières années. |  |  |  |  | Montant total HT: | 6989.33