## Feuille 1
TPT030 | U | Alimentation en eau potable.
Alimentation en eau potable, de 8 m de longueur, enterrée, formée de tube en acier galvanisé étiré sans soudure, série M, de 1 1/4" DN 32 mm de diamètre et 3,2 mm d'épaisseur, mis en place sur lit de sable de 10 cm d'épaisseur, dans le fond de la tranchée préalablement excavée, dûment compactée et nivelée avec une pilonneuse vibrante à guidage manuel, remblai latéral compacté et remblai postérieur avec le même sable jusqu'à 10 cm au-dessus de la génératrice supérieure de la tuyauterie; vanne d'arrivée à opercule de clapet antipollution; robinet de vérification et clapet de non retour, logés dans un regard préfabriqué de polypropylène. Comprend la protection de la tuyauterie métallique avec un ruban anticorrosion, les accessoires et les pièces spéciales. Ne comprend ni l'excavation ni le remblai postérieur proprement dit des tranchées.
Code interne |  |  | Désignation | Quantité | Unité | Prix unitaire | Prix total
mt37svc010i |  |  | Vanne à opercule en laiton fondu, à visser, de 1 1/4". | 2 | U | 14.2 | 28.4
mt37www060f |  |  | Clapet antipollution de laiton, avec tamis en acier inoxydable avec perforations de 0,5 mm de diamètre, avec filet de 1 1/4", pour une pression maximale de travail de 16 bar et une température maximale de 110°C. | 1 | U | 18.67 | 18.67
mt37sgl012a |  |  | Robinet de vérification en laiton, à visser, de 1/2". | 1 | U | 5.14 | 5.14
mt37svr010d |  |  | Clapet de non retour en laiton à visser de 1 1/4". | 1 | U | 13.4 | 13.4
mt11arp050c |  |  | Couvercle en PVC, pour regard de plomberie de 30x30 cm, avec fermeture hermétique au passage des odeurs méphitiques. | 1 | U | 30.86 | 30.86
mt11arp100a |  |  | Regard en polypropylène, 30x30x30 cm. | 1 | U | 50.43 | 50.43
mt10hmf030p |  |  | Béton massif C20/25 (X0(F); D20; S2; Cl 1,0), prêt à l'emploi, selon NF EN 206. | 0.6 | m³ | 115 | 69
mt01ara010a |  |  | Sable avec granulométrie de 0 à 5 mm de diamètre, propre. | 0.736 | m³ | 14.3 | 10.52
mt08tag015eg |  |  | Tube en acier galvanisé étiré sans soudure, série M, de 1 1/4" DN 32 mm de diamètre et 3,2 mm d'épaisseur, selon NF EN 10255, avec le prix augmenté de 30% pour cause d'accessoires et pièces spéciales. | 8 | m | 21.65 | 173.2
mt08tap010a |  |  | Ruban anticorrosion, de 5 cm de largeur, pour la protection des matériaux métalliques enterrés, selon DIN 30672. | 32.08 | m | 0.76 | 24.38
mo020 |  |  | Compagnon professionnel III/CP2 construction. | 1.076 | h | 29.25 | 31.47
mo113 |  |  | Ouvrier d'exécution I/OE1 construction. | 0.946 | h | 24.51 | 23.19
mo008 |  |  | Compagnon professionnel III/CP2 plombier. | 2.07 | h | 30.2 | 62.51
mo107 |  |  | Ouvrier professionnel II/OP plombier. | 2.07 | h | 25.99 | 53.8
|  |  | Frais de chantier des unités d'ouvrage | 2 | % | 594.97 | 11.9
Coût d'entretien décennal: 30,34€ les 10 premières années. | [5 empty] | Montant total HT: | 606.87