## Feuille 1
TPT030 | U | Alimentation en eau potable.
Alimentation en eau potable, de 8 m de longueur, mise en place superficiellement et fixée à la surface support, formée de tube en acier galvanisé étiré sans soudure, série M, de 1 1/4" DN 32 mm de diamètre et 3,2 mm d'épaisseur; vanne d'arrivée à opercule de clapet antipollution; robinet de vérification et clapet de non retour. Comprend le matériau auxiliaire pour le montage et la fixation à l'ouvrage, les accessoires et les pièces spéciales.
Code interne |  |  | Désignation | Quantité | Unité | Prix unitaire | Prix total
mt37svc010i |  |  | Vanne à opercule en laiton fondu, à visser, de 1 1/4". | 2 | U | 14.2 | 28.4
mt37www060f |  |  | Clapet antipollution de laiton, avec tamis en acier inoxydable avec perforations de 0,5 mm de diamètre, avec filet de 1 1/4", pour une pression maximale de travail de 16 bar et une température maximale de 110°C. | 1 | U | 18.67 | 18.67
mt37sgl012a |  |  | Robinet de vérification en laiton, à visser, de 1/2". | 1 | U | 5.14 | 5.14
mt37svr010d |  |  | Clapet de non retour en laiton à visser de 1 1/4". | 1 | U | 13.4 | 13.4
mt08tag400e |  |  | Matériau auxiliaire pour montage et fixation à l'ouvrage des tuyaux en acier galvanisé, de 1 1/4" DN 32 mm. | 8 | U | 0.83 | 6.64
mt08tag015eg |  |  | Tube en acier galvanisé étiré sans soudure, série M, de 1 1/4" DN 32 mm de diamètre et 3,2 mm d'épaisseur, selon NF EN 10255, avec le prix augmenté de 30% pour cause d'accessoires et pièces spéciales. | 8 | m | 21.65 | 173.2
mo008 |  |  | Compagnon professionnel III/CP2 plombier. | 2.07 | h | 30.2 | 62.51
mo107 |  |  | Ouvrier professionnel II/OP plombier. | 2.07 | h | 25.99 | 53.8
|  |  | Frais de chantier des unités d'ouvrage | 2 | % | 361.76 | 7.24
Coût d'entretien décennal: 18,45€ les 10 premières années. | [5 empty] | Montant total HT: | 369