## Feuille 1
TQO030 | m |  | Collecteur suspendu.
Collecteur suspendu de PVC, de 90 mm de diamètre, assemblage collée avec adhésif.
Code interne |  | Désignation |  | Quantité | Unité | Prix unitaire | Prix total
mt36tee011f |  | Matériau auxiliaire pour montage et fixation à l'ouvrage des tuyaux en PVC, de 90 mm de diamètre et 4 m de longueur nominale. |  | 1 | m | 1.32 | 1.32
mt36tee020fj |  | Tube en PVC, NF E, selon NF EN 1453-1, avec résistance au feu B-s1, d0 selon NF EN 13501-1, de 90 mm de diamètre et 3 mm d'épaisseur, avec le prix augmenté de 45% pour cause d'accessoires et pièces spéciales. |  | 1.05 | m | 5.91 | 6.21
mt36tiq012a |  | Liquide nettoyeur pour collage par adhésif de tubes et accessoires en PVC. |  | 0.035 | l | 36.66 | 1.28
mt36tiq013a |  | Adhésif pour tubes et accessoires en PVC. |  | 0.028 | kg | 46.72 | 1.31
mo008 |  | Compagnon professionnel III/CP2 plombier. |  | 0.18 | h | 30.2 | 5.44
mo107 |  | Ouvrier professionnel II/OP plombier. |  | 0.09 | h | 25.99 | 2.34
|  | Frais de chantier des unités d'ouvrage |  | 2 | % | 17.9 | 0.36
Coût d'entretien décennal: 2,01€ les 10 premières années. | [5 empty] | Montant total HT: | 18.26