## Feuille 1
TQV010 | m |  | Réseau d'évacuation d'appareils sanitaires, placé superficiellement.
Réseau d'évacuation d'appareils sanitaires, placé superficiellement, en PVC, de 63 mm de diamètre, assemblage collée avec adhésif.
Code interne |  | Désignation |  | Quantité | Unité | Prix unitaire | Prix total
mt36tee011d |  | Matériau auxiliaire pour montage et fixation à l'ouvrage des tuyaux en PVC, de 63 mm de diamètre et 4 m de longueur nominale. |  | 1 | m | 0.75 | 0.75
mt36tee010dc |  | Tube en PVC, de 63 mm de diamètre, avec le prix augmenté de 10% pour cause d'accessoires et pièces spéciales. |  | 1.05 | m | 2.43 | 2.55
mt36tiq012a |  | Liquide nettoyeur pour collage par adhésif de tubes et accessoires en PVC. |  | 0.028 | l | 36.66 | 1.03
mt36tiq013a |  | Adhésif pour tubes et accessoires en PVC. |  | 0.014 | kg | 46.72 | 0.65
mo008 |  | Compagnon professionnel III/CP2 plombier. |  | 0.095 | h | 30.2 | 2.87
mo107 |  | Ouvrier professionnel II/OP plombier. |  | 0.048 | h | 25.99 | 1.25
|  | Frais de chantier des unités d'ouvrage |  | 2 | % | 9.1 | 0.18
Coût d'entretien décennal: 0,46€ les 10 premières années. | [5 empty] | Montant total HT: | 9.28