## Feuille 1
TVA080 | m |  | Conduit circulaire.
Conduit circulaire à paroi simple hélicoïdale en acier galvanisé, de 175 mm de diamètre et 0,5 mm d'épaisseur, fourni en tronçons de 3 ou 5 m, pour les installations de ventilation et de climatisation. Comprend les accessoires de montage et les éléments de fixation.
Code interne |  | Désignation |  | Quantité | Unité | Prix unitaire | Prix total
mt42con200fa |  | Conduit circulaire à paroi simple hélicoïdale en acier galvanisé, de 175 mm de diamètre et 0,5 mm d'épaisseur, fourni en tronçons de 3 ou 5 m, pour les installations de ventilation et de climatisation. |  | 1.05 | m | 5.5 | 5.78
mt42con500g |  | Bride de 175 mm de diamètre et support de plafond avec tige pour fixation de conduits circulaires d'air dans les installations de ventilation et de climatisation. |  | 0.088 | U | 4.7 | 0.41
mo013 |  | Compagnon professionnel III/CP2 monteur de conduits métalliques. |  | 0.05 | h | 30.2 | 1.51
mo084 |  | Ouvrier professionnel II/OP monteur de conduits métalliques. |  | 0.05 | h | 26.02 | 1.3
|  | Frais de chantier des unités d'ouvrage |  | 2 | % | 9 | 0.18
Coût d'entretien décennal: 1,56€ les 10 premières années. | [5 empty] | Montant total HT: | 9.18