## Feuille 1
TVA150 | m |  | Conduit circulaire à double paroi en acier inoxydable, avec isolation, avec résistance au feu.
Conduit circulaire, avec une résistance au feu de 120 minutes, constitué de tube à double paroi avec isolation et joints d'étanchéité, de 80 mm de diamètre intérieur, composé de paroi intérieure d'acier inoxydable AISI 304 et paroi extérieure d'acier inoxydable AISI 304, avec isolation en laine de roche entre parois, de 100 mm d'épaisseur, avec joint d'étanchéité intérieur en silicone pour condensats et joint d'étanchéité extérieur en silicone, résistance au feu EI 120 (ho/ve) S500 multi selon NF EN 13501-4, pression de travail allant jusqu'à 200 Pa, pour extraction des fumées. Comprend les accessoires, les pièces spéciales, les modules finaux et le matériau auxiliaire pour le montage et la fixation à l'ouvrage.
Code interne |  | Désignation |  | Quantité | Unité | Prix unitaire | Prix total
mt20din296a |  | Matériau auxiliaire pour montage et fixation à l'ouvrage des tubes à double paroi avec isolation et joints d'étanchéité, de 80 mm de diamètre intérieur. |  | 1 | U | 14.39 | 14.39
mt20din295an |  | Tube à double paroi avec isolation et joints d'étanchéité, de 80 mm de diamètre intérieur, composé de paroi intérieure d'acier inoxydable AISI 304 et paroi extérieure d'acier inoxydable AISI 304, avec isolation en laine de roche entre parois, de 100 mm d'épaisseur, avec joint d'étanchéité intérieur en silicone pour condensats et joint d'étanchéité extérieur en silicone, résistance au feu EI 120 (ho/ve) S500 multi selon NF EN 13501-4, pression de travail allant jusqu'à 200 Pa, selon NF EN 12101-7, avec le prix augmenté de 65% pour cause d'accessoires, pièces spéciales et modules finaux. |  | 1 | m | 395.77 | 395.77
mo004 |  | Compagnon professionnel III/CP2 chauffagiste. |  | 0.31 | h | 30.2 | 9.36
mo103 |  | Ouvrier professionnel II/OP chauffagiste. |  | 0.31 | h | 25.99 | 8.06
|  | Frais de chantier des unités d'ouvrage |  | 2 | % | 427.58 | 8.55
Coût d'entretien décennal: 109,03€ les 10 premières années. | [5 empty] | Montant total HT: | 436.13