## Feuille 1
TVA200 | U | Diffuseur.
Diffuseur rotationnel de déflecteurs fixes avec plaque frontale circulaire, avec plénum de connexion horizontal de tôle en acier galvanisé, avec registre de régulation avec contrôle à distance et prise de pression, peint de couleur RAL 9010, pour installer en hauteur jusqu'à 4 m. Comprend les accessoires de montage et les éléments de fixation.
Code interne |  | Désignation | Quantité | Unité | Prix unitaire | Prix total
mt42trx280auc |  | Diffuseur rotationnel de déflecteurs fixes avec plaque frontale circulaire, avec plénum de connexion horizontal de tôle en acier galvanisé, avec registre de régulation avec contrôle à distance et prise de pression, peint de couleur RAL 9010. | 1 | U | 264.26 | 264.26
mo005 |  | Compagnon professionnel III/CP2 installateur de climatisation. | 0.219 | h | 30.2 | 6.61
mo104 |  | Ouvrier professionnel II/OP installateur de climatisation. | 0.219 | h | 25.99 | 5.69
|  | Frais de chantier des unités d'ouvrage | 2 | % | 276.56 | 5.53
Coût d'entretien décennal: 47,96€ les 10 premières années. |  |  |  |  | Montant total HT: | 282.09