## Feuille 1
TVB220 | U |  | Kit de connexion de climatiseur (UTA) à détente directe avec unité extérieure d'air conditionné.
Contrôleurs pour connexion de climatiseur (UTA) à détente directe avec unité extérieure à détente directe des gammes VRF Mini-SMMS, SMMS-e et SHRM-i, "TOSHIBA", un modèle MM-DXC010 et 4 modèle MM-DXC012, avec 5 kits de détendeurs électroniques, modèle MM-DXV280. Totalement monté, connecté et testé.
Code interne |  | Désignation |  | Quantité | Unité | Prix unitaire | Prix total
mt42tsb313a |  | Boîte de contrôle pour connexion de climatiseur (UTA) à détente directe avec unité extérieure à détente directe des gammes VRF Mini SMMS-e, SMMS-e et SHRM-e, modèle MM-DXC010 "TOSHIBA", avec contact de sortie d'erreur du ventilateur, entrée externe pour la mise en marche et l'arrêt et contrôle de la température de l'aire avec un capteur positionné dans le retour du climatiseur, et contrôle à distance RBC-AMT32-E. |  | 1 | U | 1279 | 1279
mt42tsb313b |  | Boîte de contrôle pour connexion de climatiseur (UTA) à détente directe avec unité extérieure à détente directe des gammes VRF Mini SMMS-e, SMMS-e et SHRM-e, modèle MM-DXC012 "TOSHIBA", avec contact de sortie d'erreur du ventilateur, entrée externe pour la mise en marche et l'arrêt et contrôle de la température de l'aire avec un capteur positionné dans le retour du climatiseur, et contrôle à distance RBC-AMT32-E. |  | 4 | U | 1279 | 5116
mt42tsb314c |  | Kit de détendeurs électroniques, modèle MM-DXV280 "TOSHIBA". |  | 5 | U | 436 | 2180
mo005 |  | Compagnon professionnel III/CP2 installateur de climatisation. |  | 1 | h | 30.2 | 30.2
mo104 |  | Ouvrier professionnel II/OP installateur de climatisation. |  | 1 | h | 25.99 | 25.99
|  | Frais de chantier des unités d'ouvrage |  | 2 | % | 8631.19 | 172.62
Coût d'entretien décennal: 3.081,33€ les 10 premières années. | [5 empty] | Montant total HT: | 8803.81