## Feuille 1
TVD020 | Démontage d'une installation d'air conditionné. | U
Démontage d'une installation de climatisation avec conduits, dans local à usage commun de 100 m² de surface construite; avec des moyens manuels, pour sa localisation postérieure à un autre emplacement, l'ordre d'exécution du processus étant inverse à celui de son installation, et chargement manuel dans le camion ou la benne. Le prix comprend le démontage et la récupération des accessoires et l'obturation des conduites connectées à l'élément.
Code interne |  | Désignation | Quantité | Unité | Prix unitaire | Prix total
mo004 |  | Compagnon professionnel III/CP2 chauffagiste. | 1.558 | h | 30.2 | 47.05
mo103 |  | Ouvrier professionnel II/OP chauffagiste. | 6.853 | h | 25.99 | 178.11
mo113 |  | Ouvrier d'exécution I/OE1 construction. | 3.427 | h | 24.51 | 84
|  | Frais de chantier des unités d'ouvrage | 2 | % | 309.16 | 6.18
[5 empty] | Montant total HT: | 315.34