## Feuille 1
TVG050 | m | Conduit de ventilation de section circulaire.
Conduit circulaire à paroi simple hélicoïdale en acier galvanisé, de 400 mm de diamètre et 0,5 mm d'épaisseur, avec renforts, fourni en tronçons de 3 ou 5 m, pour les installations de ventilation et de climatisation. Comprend les accessoires de montage et les éléments de fixation.
Code interne |  | Désignation | Quantité | Unité | Prix unitaire | Prix total
mt42con200na |  | Conduit circulaire à paroi simple hélicoïdale en acier galvanisé, de 400 mm de diamètre et 0,5 mm d'épaisseur, avec renforts, fourni en tronçons de 3 ou 5 m, pour les installations de ventilation et de climatisation. | 1.05 | m | 13.78 | 14.47
mt42con500p |  | Bride de 400 mm de diamètre et support de plafond avec tige pour fixation de conduits circulaires d'air dans les installations de ventilation et de climatisation. | 0.2 | U | 7.5 | 1.5
mo013 |  | Compagnon professionnel III/CP2 monteur de conduits métalliques. | 0.05 | h | 30.2 | 1.51
mo084 |  | Ouvrier professionnel II/OP monteur de conduits métalliques. | 0.05 | h | 26.02 | 1.3
|  | Frais de chantier des unités d'ouvrage | 2 | % | 18.78 | 0.38
Coût d'entretien décennal: 1,72€ les 10 premières années. |  |  |  |  | Montant total HT: | 19.16