## Feuille 1
TVG070 | U | Pièce spéciale avec des joints en EPDM pour conduit de ventilation de section circulaire.
Dérivation simple 45° avec joints en EPDM à double lèvre, pour conduit circulaire d'acier galvanisé, de 80 mm de diamètre, dans le réseau de conduits de ventilation.
Code interne |  | Désignation | Quantité | Unité | Prix unitaire | Prix total
mt42cos220aa |  | Dérivation simple 45° avec joints en EPDM à double lèvre, pour conduit circulaire d'acier galvanisé, de 80 mm de diamètre, étanchéité à l'air classe D, selon NF EN 12237. | 1 | U | 73.4 | 73.4
mo013 |  | Compagnon professionnel III/CP2 monteur de conduits métalliques. | 0.05 | h | 30.2 | 1.51
mo084 |  | Ouvrier professionnel II/OP monteur de conduits métalliques. | 0.05 | h | 26.02 | 1.3
|  | Frais de chantier des unités d'ouvrage | 2 | % | 76.21 | 1.52
Coût d'entretien décennal: 13,21€ les 10 premières années. |  |  |  |  | Montant total HT: | 77.73