## Feuille 1
TVI080 | U | Unité intérieure d'air conditionné avec distribution par conduit rectangulaire, pour système VRF.
Unité intérieure d'air conditionné, avec distribution par conduit rectangulaire, reprise d'air extérieur 100%, système air-air multisplit avec débit variable de réfrigérant, pour gaz R-410A, alimentation monophasée (230V/50Hz), modèle FDU650FKXZE1 "MITSUBISHI HEAVY INDUSTRIES", puissance frigorifique totale nominale 9 kW (température de bulbe humide de l'air intérieur 19°C, température de bulbe sec de l'air extérieur 35°C), puissance calorifique nominale 6,5 kW (température de bulbe sec de l'air intérieur 20°C, température de bulbe humide de l'air extérieur 6°C), consommation électrique nominale en refroidissement 250 W, consommation électrique nominale en chauffage 250 W, niveau sonore (vitesse basse) 31 dBA, pression d'air (standard) 200 Pa, débit d'air (vitesse ultra élevée) 660 m³/h, de 280x950x365 mm et 34 kg, avec détendeur électronique, thermostat interne pour le moteur du ventilateur et thermostat de protection contre la congélation, contrôle par câble avec écran tactile LCD, modèle Eco Touch RC-EX3A. Comprend les éléments pour la suspension au plafond. Le prix ne comprend ni la canalisation ni le câblage électrique d'alimentation.
Code interne |  |  | Désignation | Quantité | Unité | Prix unitaire | Prix total
mt42mhi475a |  |  | Unité intérieure d'air conditionné, avec distribution par conduit rectangulaire, reprise d'air extérieur 100%, système air-air multisplit avec débit variable de réfrigérant, pour gaz R-410A, alimentation monophasée (230V/50Hz), modèle FDU650FKXZE1 "MITSUBISHI HEAVY INDUSTRIES", puissance frigorifique totale nominale 9 kW (température de bulbe humide de l'air intérieur 19°C, température de bulbe sec de l'air extérieur 35°C), puissance calorifique nominale 6,5 kW (température de bulbe sec de l'air intérieur 20°C, température de bulbe humide de l'air extérieur 6°C), consommation électrique nominale en refroidissement 250 W, consommation électrique nominale en chauffage 250 W, niveau sonore (vitesse basse) 31 dBA, pression d'air (standard) 200 Pa, débit d'air (vitesse ultra élevée) 660 m³/h, de 280x950x365 mm et 34 kg, avec détendeur électronique, thermostat interne pour le moteur du ventilateur et thermostat de protection contre la congélation. | 1 | U | 2838 | 2838
mt42www090 |  |  | Kit de support pour la suspension du plafond, constitué de quatre tiges filetées en acier galvanisé, avec leurs chevilles, écrous et rondelles correspondants. | 1 | U | 22 | 22
mt42mhi520a |  |  | Contrôle par câble avec écran tactile LCD, modèle Eco Touch RC-EX3A "MITSUBISHI HEAVY INDUSTRIES". | 1 | U | 200 | 200
mt42mhi900 |  |  | Câble bus blindé à 2 fils, de 0,5 mm² de section par fil | 3 | m | 0.8 | 2.4
mt35aia090aa |  |  | Tube rigide en PVC, branchable, courbable à chaud, de couleur noire, de 16 mm de diamètre nominal, pour climatisation fixe en surface. Résistance à la compression 1250 N, résistance à l'impact 2 joules, température de travail -5°C jusqu'à 60°C, avec degré de protection IP547 selon NF EN 60529, propriétés électriques: isolant, non propagateur de la flamme. Selon NF EN 61386-1 et NF EN 61386-22. Comprend les colliers, les éléments de fixation et les accessoires (courbes, manchons, tés, coudes et courbes flexibles). | 3 | m | 1.23 | 3.69
mo005 |  |  | Compagnon professionnel III/CP2 installateur de climatisation. | 1 | h | 30.2 | 30.2
mo104 |  |  | Ouvrier professionnel II/OP installateur de climatisation. | 1 | h | 25.99 | 25.99
|  |  | Frais de chantier des unités d'ouvrage | 2 | % | 3122.28 | 62.45
Coût d'entretien décennal: 891,72€ les 10 premières années. | [5 empty] | Montant total HT: | 3184.73