## Feuille 1
TVL010 | U | Unité extérieure d'air conditionné, pompe à chaleur.
Unité extérieure d'air conditionné, pour système air-air multisplit, avec débit variable de réfrigérant, pompe à chaleur, pour gaz R-410A, alimentation monophasée (230V/50Hz), gamme City Multi, série Multi-S, modèle PUMY-SP112VKM2 "MITSUBISHI ELECTRIC", puissance frigorifique nominale 12,5 kW (température de bulbe humide de l'air intérieur 19°C, température de bulbe sec de l'air extérieur 35°C), EER 4,03, SEER 7,24, consommation électrique nominale en refroidissement 4,46 kW, intervalle de fonctionnement de température de bulbe sec de l'air extérieur en refroidissement de -5 à 52°C, puissance calorifique nominale 14 kW (température de bulbe sec de l'air intérieur 20°C, température de bulbe humide de l'air extérieur 6°C), COP 4,42, SCOP 5,07, consommation électrique nominale en chauffage 3,66 kW, intervalle de fonctionnement de température de bulbe sec de l'air extérieur en chauffage de -20 à 15°C, connectibilité d'au maximum 9 unités intérieures avec un pourcentage de capacité minimum de 50% et maximum de 130%, compresseur scroll hermétiquement scellé avec contrôle Inverter, 1050x981x330 mm, poids 93 kg, pression sonore 52 dBA, puissance sonore 72 dBA, débit d'air 77 m³/min, longueur totale maximale d'une tuyauterie frigorifique 300 m, différence maximale de hauteur d'installation 50 m si l'unité extérieure se trouve au-dessus des unités intérieures et 40 m si elle se trouve en dessous. Comprend les éléments antivibratoires de sol. Le prix ne comprend ni la canalisation ni le câblage électrique d'alimentation.
Code interne |  | Désignation | Quantité | Unité | Prix unitaire | Prix total
mt42mee012a |  | Unité extérieure d'air conditionné, pour système air-air multisplit, avec débit variable de réfrigérant, pompe à chaleur, pour gaz R-410A, alimentation monophasée (230V/50Hz), gamme City Multi, série Multi-S, modèle PUMY-SP112VKM2 "MITSUBISHI ELECTRIC", puissance frigorifique nominale 12,5 kW (température de bulbe humide de l'air intérieur 19°C, température de bulbe sec de l'air extérieur 35°C), EER 4,03, SEER 7,24, consommation électrique nominale en refroidissement 4,46 kW, intervalle de fonctionnement de température de bulbe sec de l'air extérieur en refroidissement de -5 à 52°C, puissance calorifique nominale 14 kW (température de bulbe sec de l'air intérieur 20°C, température de bulbe humide de l'air extérieur 6°C), COP 4,42, SCOP 5,07, consommation électrique nominale en chauffage 3,66 kW, intervalle de fonctionnement de température de bulbe sec de l'air extérieur en chauffage de -20 à 15°C, connectibilité d'au maximum 9 unités intérieures avec un pourcentage de capacité minimum de 50% et maximum de 130%, compresseur scroll hermétiquement scellé avec contrôle Inverter, 1050x981x330 mm, poids 93 kg, pression sonore 52 dBA, puissance sonore 72 dBA, débit d'air 77 m³/min, longueur totale maximale d'une tuyauterie frigorifique 300 m, différence maximale de hauteur d'installation 50 m si l'unité extérieure se trouve au-dessus des unités intérieures et 40 m si elle se trouve en dessous. | 1 | U | 6431 | 6431
mt42www080 |  | Kit d'amortisseurs antivibration de sol, composé de quatre amortisseurs en caoutchouc, avec leurs vis, écrous et rondelles correspondants. | 1 | U | 8 | 8
mo005 |  | Compagnon professionnel III/CP2 installateur de climatisation. | 3.9 | h | 30.2 | 117.78
mo104 |  | Ouvrier professionnel II/OP installateur de climatisation. | 3.9 | h | 25.99 | 101.36
|  | Frais de chantier des unités d'ouvrage | 2 | % | 6658.14 | 133.16
Coût d'entretien décennal: 2.376,96€ les 10 premières années. |  |  |  |  | Montant total HT: | 6791.3