## Feuille 1
TVL110 | U | Unité intérieure d'air conditionné, de sol.
Unité intérieure d'air conditionné, de sol, avec carrosserie, système air-air, pour gaz R-410A, gamme domestique, modèle MFZ-KT25VG "MITSUBISHI ELECTRIC", puissance frigorifique nominale 2,5 kW (température de bulbe sec de l'air intérieur 27°C, température de bulbe humide de l'air intérieur 19°C), puissance calorifique nominale 3,4 kW (température de bulbe sec de l'air intérieur 20°C), consommation électrique nominale en refroidissement 0,025 kW, consommation électrique nominale en chauffage 0,025 kW, de 600x750x215 mm, poids 14,5 kg, avec ventilateur à 5 vitesses, pression sonore à faible vitesse 19 dBA, débit d'air à vitesse élevée 8,9 m³/min; kit de connexion avec détendeur électronique modèle PAC-LV11M-J. Le prix ne comprend ni la canalisation ni le câblage électrique d'alimentation.
Code interne |  | Désignation | Quantité | Unité | Prix unitaire | Prix total
mt42mee272a |  | Unité intérieure d'air conditionné, de sol, avec carrosserie, système air-air, pour gaz R-410A, gamme domestique, modèle MFZ-KT25VG "MITSUBISHI ELECTRIC", puissance frigorifique nominale 2,5 kW (température de bulbe sec de l'air intérieur 27°C, température de bulbe humide de l'air intérieur 19°C), puissance calorifique nominale 3,4 kW (température de bulbe sec de l'air intérieur 20°C), consommation électrique nominale en refroidissement 0,025 kW, consommation électrique nominale en chauffage 0,025 kW, de 600x750x215 mm, poids 14,5 kg, avec ventilateur à 5 vitesses, pression sonore à faible vitesse 19 dBA, débit d'air à vitesse élevée 8,9 m³/min. | 1 | U | 1120 | 1120
mo005 |  | Compagnon professionnel III/CP2 installateur de climatisation. | 1 | h | 30.2 | 30.2
mo104 |  | Ouvrier professionnel II/OP installateur de climatisation. | 1 | h | 25.99 | 25.99
|  | Frais de chantier des unités d'ouvrage | 2 | % | 1176.19 | 23.52
Coût d'entretien décennal: 335,92€ les 10 premières années. |  |  |  |  | Montant total HT: | 1199.71