## Feuille 1
TVL120 | U | Unité intérieure pour production d'E.C.S., chauffage et refroidissement.
Unité intérieure pour service d'E.C.S., pour gaz R-410A, gamme Ecodan pour City Multi, modèle PWFY-P100VM-E-BU "MITSUBISHI ELECTRIC", dans une installation avec unité extérieure avec récupération de chaleur de la série PURY/PQRY, puissance calorifique nominale 12,5 kW, consommation électrique nominale en chauffage 2,48 kW, de 450x300x800 mm, poids 60 kg, pression sonore 44 dBA, production d'eau chaude jusqu'à 70°C, avec échangeur à plaques et circuit frigorifique pour gaz R-134a. Le prix ne comprend ni la canalisation ni le câblage électrique d'alimentation.
Code interne |  | Désignation | Quantité | Unité | Prix unitaire | Prix total
mt42mee300a |  | Unité intérieure pour service d'E.C.S., pour gaz R-410A, gamme Ecodan pour City Multi, modèle PWFY-P100VM-E-BU "MITSUBISHI ELECTRIC", dans une installation avec unité extérieure avec récupération de chaleur de la série PURY/PQRY, puissance calorifique nominale 12,5 kW, consommation électrique nominale en chauffage 2,48 kW, de 450x300x800 mm, poids 60 kg, pression sonore 44 dBA, production d'eau chaude jusqu'à 70°C, avec échangeur à plaques et circuit frigorifique pour gaz R-134a. | 1 | U | 6951 | 6951
mo005 |  | Compagnon professionnel III/CP2 installateur de climatisation. | 1 | h | 30.2 | 30.2
mo104 |  | Ouvrier professionnel II/OP installateur de climatisation. | 1 | h | 25.99 | 25.99
|  | Frais de chantier des unités d'ouvrage | 2 | % | 7007.19 | 140.14
Coût d'entretien décennal: 2.001,25€ les 10 premières années. |  |  |  |  | Montant total HT: | 7147.33