## Feuille 1
TVL120 | U | Unité intérieure pour production d'E.C.S., chauffage et refroidissement.
Unité intérieure pour chauffage, pour gaz R-410A, gamme Ecodan pour City Multi, modèle PWFY-EP100VM-E2-AU "MITSUBISHI ELECTRIC", dans une installation avec unité extérieure de la série PUHY/PQHY, puissance calorifique nominale 12,5 kW, consommation électrique nominale en refroidissement 0 kW, consommation électrique nominale en chauffage 0,015 kW, de 450x300x800 mm, poids 36 kg, pression sonore 29 dBA, production d'eau chaude jusqu'à 45°C, production d'eau froide jusqu'à 8°C, avec kit de vanne solénoïde modèle PAC-SV01PW-E de 100x370x300 mm et 4 kg. Le prix ne comprend ni la canalisation ni le câblage électrique d'alimentation.
Code interne |  | Désignation | Quantité | Unité | Prix unitaire | Prix total
mt42mee290d |  | Unité intérieure pour chauffage, pour gaz R-410A, gamme Ecodan pour City Multi, modèle PWFY-EP100VM-E2-AU "MITSUBISHI ELECTRIC", dans une installation avec unité extérieure de la série PUHY/PQHY, puissance calorifique nominale 12,5 kW, consommation électrique nominale en refroidissement 0,015 kW, consommation électrique nominale en chauffage 0,015 kW, de 450x300x800 mm, poids 36 kg, pression sonore 29 dBA, production d'eau chaude jusqu'à 45°C, production d'eau froide jusqu'à 8°C, avec kit de vanne solénoïde modèle PAC-SV01PW-E de 100x370x300 mm et 4 kg. | 1 | U | 3726 | 3726
mo005 |  | Compagnon professionnel III/CP2 installateur de climatisation. | 1 | h | 30.2 | 30.2
mo104 |  | Ouvrier professionnel II/OP installateur de climatisation. | 1 | h | 25.99 | 25.99
|  | Frais de chantier des unités d'ouvrage | 2 | % | 3782.19 | 75.64
Coût d'entretien décennal: 1.080,19€ les 10 premières années. |  |  |  |  | Montant total HT: | 3857.83