## Feuille 1
TVO060 | U | Ventilo-convecteur plafonnier, système à deux tubes, non gainé.
Ventilo-convecteur horizontal, système à deux tubes, puissance frigorifique totale nominale de 5,2 kW (température humide d'entrée de l'air: 19°C; température d'entrée de l'eau: 7°C, écart de température: 5°C), puissance calorifique nominale de 6,15 kW (température d'entrée de l'air: 20°C; température d'entrée de l'eau: 50°C), à 3 vitesses, débit d'eau nominal de 0,9 m³/h, débit d'air nominal de 750 m³/h, pression d'air nominale de 39,2 Pa et puissance sonore nominale de 51,3 dBA, avec plénum pour installations non gainables pour ventilo-convecteur plafonnier, avec sortie d'air frontale, avec grille, avec vanne à trois voies avec bypass (4 voies), avec actionneur. Comprend les éléments pour la suspension au plafond. Totalement monté, connecté et mis en marche par l'entreprise installatrice pour le contrôle de son bon fonctionnement.
Code interne |  | Désignation | Quantité | Unité | Prix unitaire | Prix total
mt42ftc010ba |  | Ventilo-convecteur horizontal, système à deux tubes, puissance frigorifique totale nominale de 5,2 kW (température humide d'entrée de l'air: 19°C; température d'entrée de l'eau: 7°C, écart de température: 5°C), puissance calorifique nominale de 6,15 kW (température d'entrée de l'air: 20°C; température d'entrée de l'eau: 50°C), à 3 vitesses, débit d'eau nominal de 0,9 m³/h, débit d'air nominal de 750 m³/h, pression d'air nominale de 39,2 Pa et puissance sonore nominale de 51,3 dBA. | 1 | U | 482.66 | 482.66
mt42vsi010bi |  | Vanne à trois voies avec bypass (4 voies), avec actionneur; y compris connexions et le montage. | 1 | U | 84 | 84
mt42ftc110a |  | Plénum pour installations non gainables pour ventilo-convecteur plafonnier, avec sortie d'air frontale, avec grille. | 1 | U | 124.72 | 124.72
mt37sve010c |  | Vanne à sphère en laiton nickelé à visser de 3/4". | 2 | U | 7.3 | 14.6
mt42www090 |  | Kit de support pour la suspension du plafond, constitué de quatre tiges filetées en acier galvanisé, avec leurs chevilles, écrous et rondelles correspondants. | 1 | U | 22 | 22
mo005 |  | Compagnon professionnel III/CP2 installateur de climatisation. | 4.909 | h | 30.2 | 148.25
mo104 |  | Ouvrier professionnel II/OP installateur de climatisation. | 4.909 | h | 25.99 | 127.58
|  | Frais de chantier des unités d'ouvrage | 2 | % | 1003.81 | 20.08
Coût d'entretien décennal: 286,69€ les 10 premières années. |  |  |  |  | Montant total HT: | 1023.89