## Feuille 1
TVR020 | U |  | Réservation pour ventilation.
Entrée d'air pour ouverture de passage, en aluminium, débit maximum 15 l/s, de 825x20x102 mm, avec silencieux acoustique en mousse de résine de mélamine et isolation acoustique de 34 dBA. Comprend les éléments de fixation.
Code interne |  | Désignation |  | Quantité | Unité | Prix unitaire | Prix total
mt42sva240i |  | Entrée d'air pour ouverture de passage, en aluminium, débit maximum 15 l/s, de 825x20x102 mm, avec silencieux acoustique en mousse de résine de mélamine et isolation acoustique de 34 dBA, à placer dans portes intérieures, entre le cadre et le battant de la porte intérieure de 800 mm de largeur de porte et 100 mm de largeur de cadre, avec éléments de fixation. |  | 1 | U | 28.75 | 28.75
mo011 |  | Compagnon professionnel III/CP2 monteur. |  | 0.2 | h | 30.2 | 6.04
mo080 |  | Ouvrier professionnel II/OP monteur. |  | 0.2 | h | 26.02 | 5.2
|  | Frais de chantier des unités d'ouvrage |  | 2 | % | 39.99 | 0.8
Coût d'entretien décennal: 2,04€ les 10 premières années. | [5 empty] | Montant total HT: | 40.79