## Feuille 1
TVR030 | U |  | Bouche d'extraction pour ventilation.
Bouche d'extraction, réglable, en tôle galvanisée laquée de couleur blanche RAL 9010, débit maximum 19 l/s, de 125 mm de diamètre de connexion et 165 mm de diamètre extérieur. Comprend les éléments de fixation, silencieux acoustique et les accessoires de montage.
Code interne |  | Désignation |  | Quantité | Unité | Prix unitaire | Prix total
mt42sva250e |  | Bouche d'extraction, réglable, en tôle galvanisée laquée de couleur blanche RAL 9010, débit maximum 19 l/s, de 125 mm de diamètre de connexion et 165 mm de diamètre extérieur, à placer dans parois ou plafonds de locaux humides (cuisine), au départ du conduit d'extraction, avec éléments de fixation, silencieux acoustique et accessoires de montage. |  | 1 | U | 61.98 | 61.98
mo011 |  | Compagnon professionnel III/CP2 monteur. |  | 0.15 | h | 30.2 | 4.53
mo080 |  | Ouvrier professionnel II/OP monteur. |  | 0.15 | h | 26.02 | 3.9
|  | Frais de chantier des unités d'ouvrage |  | 2 | % | 70.41 | 1.41
Coût d'entretien décennal: 3,59€ les 10 premières années. | [5 empty] | Montant total HT: | 71.82