## Feuille 1
TVS030 | U | Sonde géothermique verticale.
Sonde géothermique double, pour installation vertical, de 50 m de longueur et 96 mm de diamètre, constituée de tube de polyéthylène haute densité (PE 100) de 32 mm de diamètre et 2,9 mm d'épaisseur, SDR11, avec tube d'injection, ensemble de deux pièces en Y, écarteurs pour tubes et mortier préparé de bentonite et de ciment.
Code interne |  | Désignation | Quantité | Unité | Prix unitaire | Prix total
mt37sge020aa |  | Sonde géothermique pour installation verticale, de 50 m de longueur et 96 mm de diamètre, constituée de deux sondes, chacune étant constituée d'un tube de polyéthylène haute densité (PE 100) de 32 mm de diamètre et 2,9 mm d'épaisseur, SDR11, et un pied avec forme de V, auquel sont soudés les tubes, poids de la sonde 247,5 kg, température de travail entre -20°C et 30°C, fournie en rouleaux. | 1 | U | 586.5 | 586.5
mt37sge030a |  | Tube d'injection, de polyéthylène haute densité (PEHD/HDPE), de 25 mm de diamètre extérieur et 2,3 mm d'épaisseur, pour remplissage de sonde géothermique verticale. | 52 | m | 1.43 | 74.36
mt37sge050a |  | Ensemble de deux pièces en Y, de polyéthylène haute densité (PE 100), de 40 mm de diamètre d'entrée et 32 mm de diamètre dans les dérivations, pour raccord de la sonde géothermique verticale double au collecteur. | 1 | U | 58.55 | 58.55
mt37sge060g |  | Séparateur pour tubes, 4x32 mm, avec orifice central de 45 mm de diamètre pour guidage du tube d'injection, pour sonde géothermique verticale. | 7 | U | 7.36 | 51.52
mt08var100a |  | Mortier préparé de bentonite et de ciment, de conductivité thermique minimale 2,35 W/(mK), faible perméabilité à l'eau, résistant au gelées, densité 1800 kg/m³, résistance mécanique à la compression 10 N/mm², pour injection et remplissage d'une sonde géothermique verticale. | 900 | kg | 1.05 | 945
mo004 |  | Compagnon professionnel III/CP2 chauffagiste. | 1.25 | h | 30.2 | 37.75
mo103 |  | Ouvrier professionnel II/OP chauffagiste. | 1.25 | h | 25.99 | 32.49
|  | Frais de chantier des unités d'ouvrage | 2 | % | 1786.17 | 35.72
Coût d'entretien décennal: 127,53€ les 10 premières années. |  |  |  |  | Montant total HT: | 1821.89