## Feuille 1
TVS090 | m |  | Tuyauterie pour circuit de distribution d'eau.
Tuyauterie pour circuit de connexion d'une pompe à chaleur avec un collecteur, enterrée, constituée de tube de polyéthylène réticulé (PE-Xa), recouvert d'une couche de polyéthylène noir résistant aux rayons UV, de 20 mm de diamètre extérieur et 1,9 mm d'épaisseur, SDR11.
Code interne |  | Désignation |  | Quantité | Unité | Prix unitaire | Prix total
mt37tpu060ac |  | Tube de polyéthylène réticulé (PE-Xa), recouvert d'une couche de polyéthylène noir résistant aux rayons UV, de 20 mm de diamètre extérieur et 1,9 mm d'épaisseur, SDR11, selon NF EN ISO 15875-2, avec le prix augmenté de 10% pour cause d'accessoires et pièces spéciales. |  | 1 | m | 2.7 | 2.7
mo004 |  | Compagnon professionnel III/CP2 chauffagiste. |  | 0.34 | h | 30.2 | 10.27
mo103 |  | Ouvrier professionnel II/OP chauffagiste. |  | 0.34 | h | 25.99 | 8.84
|  | Frais de chantier des unités d'ouvrage |  | 2 | % | 21.81 | 0.44
Coût d'entretien décennal: 1,78€ les 10 premières années. | [5 empty] | Montant total HT: | 22.25