## Feuille 1
TVT010 | m | Ligne frigorifique.
Ligne frigorifique double réalisée avec tuyauterie pour gaz via tube de cuivre sans soudure, de 1/2" de diamètre et 0,8 mm d'épaisseur avec coquille de mousse élastomérique, de 13 mm de diamètre intérieur et 40 mm d'épaisseur, à base de caoutchouc synthétique flexible, de structure cellulaire fermée et tuyauterie pour liquide via tube de cuivre sans soudure, de 1/4" de diamètre et 0,8 mm d'épaisseur avec coquille de mousse élastomérique, de 7 mm de diamètre intérieur et 10 mm d'épaisseur, à base de caoutchouc synthétique flexible, de structure cellulaire fermée.
Code interne |  | Désignation | Quantité | Unité | Prix unitaire | Prix total
mt42lin030a |  | Tube de cuivre sans soudure, de 1/4" de diamètre et 0,8 mm d'épaisseur, selon NF EN 12735-1. | 1 | m | 3 | 3
mt17coe070aa |  | Coquille de mousse élastomérique, de 7 mm de diamètre intérieur et 10 mm d'épaisseur, à base de caoutchouc synthétique flexible, de structure cellulaire fermée. | 1.05 | m | 7.96 | 8.36
mt17coe110 |  | Adhésif pour coquille élastomérique. | 0.021 | l | 19.01 | 0.4
mt42lin030c |  | Tube de cuivre sans soudure, de 1/2" de diamètre et 0,8 mm d'épaisseur, selon NF EN 12735-1. | 1 | m | 4.66 | 4.66
mt17coe070cf |  | Coquille de mousse élastomérique, de 13 mm de diamètre intérieur et 40 mm d'épaisseur, à base de caoutchouc synthétique flexible, de structure cellulaire fermée. | 1.05 | m | 31.86 | 33.45
mt17coe150 |  | Tôle en aluminium de 0,6 mm d'épaisseur, placée, bordée, recouverte et rivée, pour recouvrement de tuyauteries préalablement isolées. | 0.371 | m² | 43.26 | 16.05
mo005 |  | Compagnon professionnel III/CP2 installateur de climatisation. | 0.2 | h | 30.2 | 6.04
mo104 |  | Ouvrier professionnel II/OP installateur de climatisation. | 0.2 | h | 25.99 | 5.2
|  | Frais de chantier des unités d'ouvrage | 2 | % | 77.16 | 1.54
Coût d'entretien décennal: 6,30€ les 10 premières années. |  |  |  |  | Montant total HT: | 78.7