## Feuille 1
TVT010 | m | Ligne frigorifique.
Ligne frigorifique double réalisée avec tuyauterie pour gaz via tube de cuivre sans soudure, de 3/4" de diamètre et 1 mm d'épaisseur avec coquille de mousse élastomérique, de 19 mm de diamètre intérieur et 15 mm d'épaisseur, à base de caoutchouc synthétique flexible, de structure cellulaire fermée et tuyauterie pour liquide via tube de cuivre sans soudure, de 3/8" de diamètre et 0,8 mm d'épaisseur avec coquille de mousse élastomérique, de 11 mm de diamètre intérieur et 10 mm d'épaisseur, à base de caoutchouc synthétique flexible, de structure cellulaire fermée.
Code interne |  | Désignation | Quantité | Unité | Prix unitaire | Prix total
mt42lin030b |  | Tube de cuivre sans soudure, de 3/8" de diamètre et 0,8 mm d'épaisseur, selon NF EN 12735-1. | 1 | m | 3.44 | 3.44
mt17coe070ba |  | Coquille de mousse élastomérique, de 11 mm de diamètre intérieur et 10 mm d'épaisseur, à base de caoutchouc synthétique flexible, de structure cellulaire fermée. | 1.05 | m | 9.19 | 9.65
mt17coe110 |  | Adhésif pour coquille élastomérique. | 0.033 | l | 19.01 | 0.63
mt42lin030e |  | Tube de cuivre sans soudure, de 3/4" de diamètre et 1 mm d'épaisseur, selon NF EN 12735-1. | 1 | m | 8.33 | 8.33
mt17coe070eb |  | Coquille de mousse élastomérique, de 19 mm de diamètre intérieur et 15 mm d'épaisseur, à base de caoutchouc synthétique flexible, de structure cellulaire fermée. | 1.05 | m | 11.64 | 12.22
mo005 |  | Compagnon professionnel III/CP2 installateur de climatisation. | 0.2 | h | 30.2 | 6.04
mo104 |  | Ouvrier professionnel II/OP installateur de climatisation. | 0.2 | h | 25.99 | 5.2
|  | Frais de chantier des unités d'ouvrage | 2 | % | 45.51 | 0.91
Coût d'entretien décennal: 3,71€ les 10 premières années. |  |  |  |  | Montant total HT: | 46.42