## Feuille 1
TVT010 | m | Ligne frigorifique.
Ligne frigorifique double réalisée avec tuyauterie pour gaz via tube de cuivre sans soudure, de 1 5/8" de diamètre et 1,25 mm d'épaisseur avec coquille de mousse élastomérique, de 43,5 mm de diamètre intérieur et 30 mm d'épaisseur, à base de caoutchouc synthétique flexible, de structure cellulaire fermée et tuyauterie pour liquide via tube de cuivre sans soudure, de 5/8" de diamètre et 1 mm d'épaisseur avec coquille de mousse élastomérique, de 16 mm de diamètre intérieur et 15 mm d'épaisseur, à base de caoutchouc synthétique flexible, de structure cellulaire fermée.
Code interne |  | Désignation | Quantité | Unité | Prix unitaire | Prix total
mt42lin030d |  | Tube de cuivre sans soudure, de 5/8" de diamètre et 1 mm d'épaisseur, selon NF EN 12735-1. | 1 | m | 7.06 | 7.06
mt17coe070db |  | Coquille de mousse élastomérique, de 16 mm de diamètre intérieur et 15 mm d'épaisseur, à base de caoutchouc synthétique flexible, de structure cellulaire fermée. | 1.05 | m | 10.72 | 11.26
mt17coe110 |  | Adhésif pour coquille élastomérique. | 0.068 | l | 19.01 | 1.29
mt42lin030j |  | Tube de cuivre sans soudure, de 1 5/8" de diamètre et 1,25 mm d'épaisseur, selon NF EN 12735-1. | 1 | m | 38.6 | 38.6
mt17coe070je |  | Coquille de mousse élastomérique, de 43,5 mm de diamètre intérieur et 30 mm d'épaisseur, à base de caoutchouc synthétique flexible, de structure cellulaire fermée. | 1.05 | m | 33.08 | 34.73
mo005 |  | Compagnon professionnel III/CP2 installateur de climatisation. | 0.2 | h | 30.2 | 6.04
mo104 |  | Ouvrier professionnel II/OP installateur de climatisation. | 0.2 | h | 25.99 | 5.2
|  | Frais de chantier des unités d'ouvrage | 2 | % | 104.18 | 2.08
Coût d'entretien décennal: 8,50€ les 10 premières années. |  |  |  |  | Montant total HT: | 106.26