## Feuille 1
TVT070 | m | Câblage de connexion électrique d'unité d'air conditionné.
Câblage de connexion électrique d'unité d'air conditionné constitué de câble multipolaire RZ1-K (AS), sa tension assignée étant de 0,6/1 kV, réaction au feu classe Cca-s1b,d1,a1, avec conducteur de cuivre classe 5 (-K) de 4G1,5 mm² de section, avec isolation de polyéthylène réticulé (R) et gaine en composé thermoplastique à base de polyoléfine sans halogènes à faible émission de fumées et de gaz corrosifs (Z1).
Code interne |  | Désignation | Quantité | Unité | Prix unitaire | Prix total
mt35cun010K1 |  | Câble multipolaire RZ1-K (AS), sa tension assignée étant de 0,6/1 kV, réaction au feu classe Cca-s1b,d1,a1 selon FR EN 50575, avec conducteur de cuivre classe 5 (-K) de 4G1,5 mm² de section, avec isolation de polyéthylène réticulé (R) et gaine en composé thermoplastique à base de polyoléfine sans halogènes à faible émission de fumées et de gaz corrosifs (Z1). Selon CEI 60502-1. | 1 | m | 1.79 | 1.79
mo003 |  | Compagnon professionnel III/CP2 électricien. | 0.02 | h | 30.2 | 0.6
mo102 |  | Ouvrier professionnel II/OP électricien. | 0.02 | h | 25.99 | 0.52
|  | Frais de chantier des unités d'ouvrage | 2 | % | 2.91 | 0.06
Coût d'entretien décennal: 0,15€ les 10 premières années. |  |  |  |  | Montant total HT: | 2.97