## Feuille 1
TVT260 | U | Unité extérieure d'air conditionné, système air-air multisplit.
Unité extérieure d'air conditionné, système air-air multisplit, pour gaz R-32, pompe à chaleur, alimentation monophasée (230V/50Hz), puissance frigorifique nominale 5 kW (température de bulbe sec 35°C, température de bulbe humide 24°C), puissance calorifique nominale 6 kW (température de bulbe humide 6°C), de 640x850x290 mm, poids 0 kg, niveau sonore 48 dBA et débit d'air 2460 m³/h, avec contrôle de condensation. Comprend les éléments antivibratoires de sol. Le prix ne comprend ni la canalisation ni le câblage électrique d'alimentation.
Code interne |  | Désignation | Quantité | Unité | Prix unitaire | Prix total
mt42mhi151a |  | Unité extérieure d'air conditionné, système air-air multisplit, pour gaz R-32, pompe à chaleur, alimentation monophasée (230V/50Hz), puissance frigorifique nominale 5 kW (température de bulbe sec 35°C, température de bulbe humide 24°C), puissance calorifique nominale 6 kW (température de bulbe humide 6°C), de 640x850x290 mm, poids 49 kg, niveau sonore 48 dBA et débit d'air 2460 m³/h, avec contrôle de condensation. | 1 | U | 1503.45 | 1503.45
mt42www080 |  | Kit d'amortisseurs antivibration de sol, composé de quatre amortisseurs en caoutchouc, avec leurs vis, écrous et rondelles correspondants. | 1 | U | 8 | 8
mo005 |  | Compagnon professionnel III/CP2 installateur de climatisation. | 1 | h | 30.2 | 30.2
mo104 |  | Ouvrier professionnel II/OP installateur de climatisation. | 1 | h | 25.99 | 25.99
|  | Frais de chantier des unités d'ouvrage | 2 | % | 1567.64 | 31.35
Coût d'entretien décennal: 559,65€ les 10 premières années. |  |  |  |  | Montant total HT: | 1598.99