## Feuille 1
TVU020 | U | Climatiseur (UTA) de faible hauteur d'encastrement, à deux tubes, avec batterie d'eau froide.
Unité de traitement d'air, pour mise en place dans un faux plafond, avec les accessoires suivants, tableau de contrôle manuel avec sélection de 3 vitesses et arrêt de ventilateur, avec vanne.
Code interne |  | Désignation | Quantité | Unité | Prix unitaire | Prix total
mt42ctc010e |  | Unité de traitement d'air, pour mise en place dans un faux plafond, avec batterie d'eau froide de 3 lignes en cuivre/aluminium avec séparateur de gouttes standard à maille métallique et batterie électrique de 2 étapes précâblées avec thermostat de sécurité, de faible hauteur (380 mm), carrosserie extérieure peinte en vert (RAL 5018) et gris (RAL 7024), panneau sandwich avec isolation en laine de roche M0 de 25 mm d'épaisseur, ventilateur centrifuge de couplage direct monophasé de 230 V, filtre gravimétrique plissé G4 avec traitement antimicrobien. | 1 | U | 1743.04 | 1743.04
mt42ctc018a |  | Tableau de contrôle manuel avec sélection de 3 vitesses et arrêt de ventilateur. | 1 | U | 49.92 | 49.92
mt42vsi010dg |  | Vanne à trois voies avec bypass (4 voies), avec actionneur; y compris connexions et le montage. | 1 | U | 100 | 100
mo005 |  | Compagnon professionnel III/CP2 installateur de climatisation. | 4 | h | 30.2 | 120.8
mo104 |  | Ouvrier professionnel II/OP installateur de climatisation. | 4 | h | 25.99 | 103.96
|  | Frais de chantier des unités d'ouvrage | 2 | % | 2117.72 | 42.35
Coût d'entretien décennal: 1.382,44€ les 10 premières années. |  |  |  |  | Montant total HT: | 2160.07