## Feuille 1
BTB010 | m² |  | Blindages en bois dans les puits et les tranchées.
Étaiement et blindage partiel pour une protection de 50%, via planches verticales, amortissables en 10 utilisations; appuis horizontaux, amortissables en 10 utilisations et butons en bois, amortissables en 30 utilisations, fixés avec des pointes en acier, dans puits, allant jusqu'à 3 m de profondeur et allant jusqu'à 1 m de largeur.
Code interne |  | Désignation |  | Quantité | Unité | Prix unitaire | Prix total
mt08emt040 |  | Bois de pin pour étaiement et blindage des excavations. |  | 0.013 | m³ | 229.87 | 2.99
mt08emt045a |  | Buton en bois, de 70 à 90 mm de diamètre et entre 2 et 2,5 m de longueur, pour étaiement et blindage des excavations. |  | 0.006 | m³ | 207.13 | 1.24
mt08var060 |  | Pointes d'acier de 20x100 mm. |  | 0.11 | kg | 8.94 | 0.98
mo041 |  | Compagnon professionnel III/CP2 VRD espaces publics. |  | 0.44 | h | 29.25 | 12.87
mo087 |  | Ouvrier professionnel II/OP VRD espaces publics. |  | 0.44 | h | 26.02 | 11.45
|  | Frais de chantier des unités d'ouvrage |  | 2 | % | 29.53 | 0.59
[6 empty] | Montant total HT: | 30.12