## Feuille 1
CVP030 | m² | Démolition d'un revêtement en aggloméré asphaltique.
Démolition d'un revêtement en aggloméré asphaltique de 15 cm d'épaisseur moyenne, avec marteau piqueur, et chargement mécanique dans le camion ou la benne. Le prix ne comprend pas la démolition de la base support.
Code interne |  |  | Désignation | Quantité | Unité | Prix unitaire | Prix total
mq05mai030 |  |  | Marteau pneumatique. | 0.124 | h | 4.66 | 0.58
mq05pdm110 |  |  | Compresseur portable diesel moyenne pression 10 m³/min. | 0.062 | h | 7.9 | 0.49
mq01ret010 |  |  | Mini rétro chargeuse sur pneus de 15 kW. | 0.005 | h | 46.76 | 0.23
mo041 |  |  | Compagnon professionnel III/CP2 VRD espaces publics. | 0.045 | h | 29.25 | 1.32
mo087 |  |  | Ouvrier professionnel II/OP VRD espaces publics. | 0.025 | h | 26.02 | 0.65
|  |  | Frais de chantier des unités d'ouvrage | 2 | % | 3.27 | 0.07
[6 empty] | Montant total HT: | 3.34