## Feuille 1
MPD020 | U | Douche avec lave-pieds de plage, en acier.
Douche avec lave-pieds pour plage, en acier inoxydable finition poli, avec 2 temporisateurs et 2 pommes de douche, fixée à une surface support (non comprise dans ce prix).
Code interne |  | Désignation | Quantité | Unité | Prix unitaire | Prix total
mt52dlv010o |  | Douche avec lave-pieds pour plage composée de: plaque d'ancrage de 250x250x10 mm en acier inoxydable AISI 304; corps de forme prismatique et de section carrée de 20x20 cm et 2,8 m de hauteur, en acier inoxydable AISI 316 finition poli, avec couvercles amovibles fixés avec des vis de sécurité; lave-pieds avec repose-pieds réalisé avec tubes en acier inoxydable AISI 316 finition poli fixé au corps central avec des plaques et des vis de sécurité; 2 temporisateurs démontables sous forme de boutons en acier finition chromée, hébergés à l'intérieur du corps de la douche; et 2 pommes de douche en acier finition chromée, vissées dans le corps de la douche, avec système antivandalisme et antivol. Comprend raccord de connexion de 3/4", les tuyauteries en acier inoxydable AISI 304 pour conduction d'eau et boulons d'ancrage. | 1 | U | 2646.09 | 2646.09
mt09reh330 |  | Mortier de résine époxy avec sable de silice, à durcissement rapide, pour remplissage des ancrages. | 0.2 | kg | 5.11 | 1.02
mq04cag010a |  | Camion grue jusqu'à 6 t de charge maximale. | 0.33 | h | 56.47 | 18.64
mo041 |  | Compagnon professionnel III/CP2 VRD espaces publics. | 4.95 | h | 29.25 | 144.79
mo087 |  | Ouvrier professionnel II/OP VRD espaces publics. | 4.95 | h | 26.02 | 128.8
|  | Frais de chantier des unités d'ouvrage | 2 | % | 2939.34 | 58.79
Coût d'entretien décennal: 878,45€ les 10 premières années. |  |  |  |  | Montant total HT: | 2998.13