## Feuille 1
POT010 | m² | Protection des trottoirs et des bordures.
Protection des trottoirs et des bordures existants qui pourraient être affectés par le passage de véhicules pendant les travaux, par extension de la membrane de séparation en polyéthylène, avec une masse surfacique de 230 g/m² et chape en béton massif de 10 cm d'épaisseur, réalisée avec béton C16/20 (X0(F); D10; S2; Cl 1,0) prêt à l'emploi et coulage depuis le camion.
Code interne |  |  | Désignation | Quantité | Unité | Prix unitaire | Prix total
mt16png010e |  |  | Film de polyéthylène de 0,25 mm d'épaisseur et 230 g/m² de masse surfacique. | 1.1 | m² | 0.52 | 0.57
mt10hmf030g |  |  | Béton massif C16/20 (X0(F); D10; S2; Cl 1,0), prêt à l'emploi, selon NF EN 206. | 0.105 | m³ | 109.91 | 11.54
mq06vib020 |  |  | Règle vibrante de 3 m. | 0.092 | h | 5.33 | 0.49
mq05mai030 |  |  | Marteau pneumatique. | 0.165 | h | 4.66 | 0.77
mq05pdm010a |  |  | Compresseur portable électrique 2 m³/min de débit. | 0.165 | h | 4.35 | 0.72
mo020 |  |  | Compagnon professionnel III/CP2 construction. | 0.061 | h | 29.25 | 1.78
mo113 |  |  | Ouvrier d'exécution I/OE1 construction. | 0.171 | h | 24.51 | 4.19
mo077 |  |  | Ouvrier professionnel II/OP construction. | 0.03 | h | 26.02 | 0.78
mo112 |  |  | Ouvrier d'exécution I/OE2 construction. | 0.165 | h | 25.31 | 4.18
|  |  | Frais de chantier des unités d'ouvrage | 2 | % | 25.02 | 0.5
[6 empty] | Montant total HT: | 25.52