## Feuille 1
SCH030 | m² | Panneau de planches en bois pour la protection d'une petite trémie horizontale.
Protection d'une trémie de surface inférieure ou égale à 1 m² avec petites planches en bois de pin de 15x5,2 cm, placées les unes contre les autres jusqu'à couvrir la totalité du vide, renforcées dans leur partie inférieure avec des petites planches clouées en sens contraire, l'ensemble ayant une résistance suffisante pour reprendre les efforts auxquels il sera soumis et fixé au plancher avec des pointes plates en acier de façon à empêcher le mouvement horizontal. Amortissable en 4 utilisations.
Code interne |  |  | Désignation | Quantité | Unité | Prix unitaire | Prix total
mt50spa050g |  |  | Petite planche en bois de pin, dimensions 15x5,2 cm. | 0.024 | m³ | 434 | 10.42
mt50sph020 |  |  | Pointes plates en acier de 20x100 mm. | 0.136 | kg | 1.24 | 0.17
mo119 |  |  | Compagnon professionnel III/CP2 Sécurité et Santé. | 0.165 | h | 29.25 | 4.83
mo120 |  |  | Ouvrier Sécurité et Santé. | 0.165 | h | 24.51 | 4.04
|  |  | Frais de chantier des unités d'ouvrage | 2 | % | 19.46 | 0.39
[6 empty] | Montant total HT: | 19.85